## cic pipeline
FSM STATE	sample	IN	RAM READ		RAM WRITE		Channel
			@	OUT	IN	@
idle
first_integrator	0	x[n]	0
			1	i0[n-1]	i0[n] = x[n] + i0[n-1]	0	0
			2	i1[n-1]	i1[n] = i0[n] + i1[n-1]	1
			9 x 1 + 0	i2[n-1]	i2[n] = i1[n] + i2[n-1]	2
			9 x 1 + 1	i0[n-1]	i0[n] = x[n] + i0[n-1]	3	1
			9 x 1 + 2	i1[n-1]	i1[n] = i0[n] + i1[n-1]	4
			9 x 2 + 0	i2[n-1]	i2[n] = i1[n] + i2[n-1]	5
			9 x 2 + 1	i0[n-1]	i0[n] = x[n] + i0[n-1]	6	2
			9 x 2 + 2	i1[n-1]	i1[n] = i0[n] + i1[n-1]	7
			9 x 3 + 0	i2[n-1]	i2[n] = i1[n] + i2[n-1]	8
			9 x 3 + 1	i0[n-1]	i0[n] = x[n] + i0[n-1]	9	3
			9 x 3 + 2	i1[n-1]	i1[n] = i0[n] + i1[n-1]	10
			9 x 4 + 0	i2[n-1]	i2[n] = i1[n] + i2[n-1]	11
			9 x 4 + 1	i0[n-1]	i0[n] = x[n] + i0[n-1]	12	4
			9 x 1 + 2	i1[n-1]	i1[n] = i0[n] + i1[n-1]	13
			9 x 5 + 0	i2[n-1]	i2[n] = i1[n] + i2[n-1]	14
			9 x 5 + 1	i0[n-1]	i0[n] = x[n] + i0[n-1]	15	5
			9 x 5 + 2	i1[n-1]	i1[n] = i0[n] + i1[n-1]	16
wait_sample				i2[n-1]	i2[n] = i1[n] + i2[n-1]	17
sample_ready	1	x[n]	0
			1	i0[n-1]	i0[n] = x[n] + i0[n-1]	0
			(…)
			9 x 5 + 2	i1[n-1]	i1[n] = i0[n] + i1[n-1]	16
wait_sample				i2[n-1]	i2[n] = i1[n] + i2[n-1]	17
sample_ready	2	x[n]	0
			1	i0[n-1]	i0[n] = x[n] + i0[n-1]	0
			(…)
			9 x 5 + 2	i1[n-1]	i1[n] = i0[n] + i1[n-1]	16
				i2[n-1]	i2[n] = i1[n] + i2[n-1]	17
	(…)											4608	bits
sample_ready	31	x[n]	0								RAM Blocks	18 * 256
			1	i0[n-1]	i0[n] = x[n] + i0[n-1]	0					Only RTAX	36 * 128
			2	i1[n-1]	i1[n] = i0[n] + i1[n-1]	1				@	before	after
				i2[n-1]	i2[n] = i1[n] + i2[n-1]	2				0	i0[n-1]	i0[n]
			3		c0[n] = i2[n]	tmp0				1	i1[n-1]	i1[n]
			4	c0[n-2]	c1[n] = c0[n] – c0[n-2]	tmp1				2	i2[n-1]	i2[n]
			5	c1[n-2]	c2[n] = c1[n] – c1[n-2]	tmp2				3	c0[n-2]	c0[n-1]
			6	c2[n-2]	y[n] = c2[n] – c2[n-2]					4	c1[n-2]	c1[n-1]
			7	c0[n-1]	c0[n-1]	3				5	c2[n-2]	c2[n-2]
			8	c1[n-1]	c1[n-1]	4				6	c0[n-1]	c0[n]
			tmp0	c2[n-1]	c2[n-1]	5				7	c1[n-1]	c1[n]
			tmp1	c0[n]	c0[n]	6				8	c2[n-1]	c2[n]
			tmp2	c1[n]	c1[n]	7				tmp0	x	c0[n]
				c2[n]	c2[n]	8				tmp1	x	c1[n]
										tmp2	x	c2[n]

I0
I1
I2
C0
C1
C2
i0
i1
i2
c0
c1
y
x
↓
c2

## cic_lfr
Cycle	FSM STATE	sample	IN	RAM READ		DATA_READ	DATA_WRITE	RAM WRITE		Channel	OUT
				@	OUT			IN	@
	idle
0	integrator	0	x[n]	0
				1	I0[0][n-1][0]
				2	I0[0][n-1][1]
				3	I0[0][n-1][2]	I0[0][n-1]	i0[0][n] = x[0][n] + i0[0][n-1]	i0[0][n][0]	0	0
				4	I1[0][n-1][0]			i0[0][n][1]	1
				5	I1[0][n-1][1]			i0[0][n][2]	2
				6	I1[0][n-1][2]	I1[0][n-1]	i1[0][n] = i0[0][n] + i1[0][n-1]	i1[0][n][0]	3
				7	I2[0][n-1][0]			i1[0][n][1]	4
8				8	I2[0][n-1][1]			i1[0][n][2]	5
9				39	I2[0][n-1][2]	I2[0][n-1]	i2[0][n] = i1[0][n] + i2[0][n-1]	i2[0][n][0]	6
				40	I0[1][n-1][0]			i2[0][n][1]	7
				41	I0[1][n-1][1]			i2[0][n][2]	8
				42	I0[1][n-1][2]	I0[1][n-1]	i0[1][n] = x[1][n] + i0[1][n-1]	i0[1][n][0]	9	1
				43	I1[1][n-1][0]			i0[1][n][1]	10
				44	I1[1][n-1][1]			i0[1][n][2]	11
				45	I1[1][n-1][2]	I1[1][n-1]	i1[1][n] = i0[1][n] + i1[1][n-1]	i1[1][n][0]	12
				46	I2[1][n-1][0]			i1[1][n][1]	13
17				47	I2[1][n-1][1]			i1[1][n][2]	14						RAM_size	18	bits	256	mots
18				78	I2[1][n-1][2]	I2[1][n-1]	i2[1][n] = i1[1][n] + i2[1][n-1]	i2[1][n][0]	15						sample_size	16	bits
					I0[2][n-1][0]			i2[1][n][1]	16
								i2[1][n][2]	17							R	D	S	b_grow	CIC_data_size_min		data/18b
26				86		(…)			78	2					CIC_16	16	2	3	15	31	bits	2					1	0
27				117	I2[2][n-1][0]	I2[2][n-1]	i2[2][n] = i1[2][n] + i2[2][n-1]								CIC_256	256	2	3	27	43	bits	3					2	1
					I0[3][n-1][0]											4	2
								I2[2][n][2]	86							reg_per_channel					8	3
35				125		(…)			117	3						I	9	54	64			16	4
36				156	I2[3][n-1][0]	I2[3][n-1]	i2[3][n] = i1[3][n] + i2[3][n-1]									C_16	12	72	80			32	5
					I0[4][n-1][0]											C_256	18	108	112			64	6
								I2[3][n][2]	125							39	240	256				42,6666666667
44				164		(…)			156	4						32+8					276
45				195	I2[4][n-1][0]	I2[4][n-1]	i2[4][n] = i1[4][n] + i2[4][n-1]									Reg_all_system
					I0[5][n-1][0]											234					0	0	39
								I2[4][n][2]	164							1	32
53				203		(…)			195	5						2	64
	wait_sample				I2[5][n-1][0]	I2[5][n-1]	i2[5][n] = i1[5][n] + i2[5][n-1]									3	96
																4	128
								I2[5][n][2]	203							5	160
1017	integrator	1	x[n]

										0
										1
										2					24576	Hz
	wait_sample									3					25000000	Hz					RAM
										4						@	data
										5					1017,2526041667					I	0	I0[0][n-1][0]
	(…)															1	I0[0][n-1][1]
					(…)	(…)										2	I0[0][n-1][2]
																3	I1[0][n-1][0]
								(…)								4	I1[0][n-1][1]
																5	I1[0][n-1][2]
																6	I2[0][n-1][0]
	wait_sample															7	I2[0][n-1][1]
																8	I2[0][n-1][2]

0	integrator&Comb_0	15	x[n]	0
				1	I0[0][n-1][0]
				2	I0[0][n-1][1]
				3	I0[0][n-1][2]	I0[0][n-1]	i0[0][n] = x[0][n] + i0[0][n-1]	i0[0][n][0]	0	0
				4	I1[0][n-1][0]			i0[0][n][1]	1
				5	I1[0][n-1][1]			i0[0][n][2]	2
				6	I1[0][n-1][2]	I1[0][n-1]	i1[0][n] = i0[0][n] + i1[0][n-1]	i1[0][n][0]	3
				7	I2[0][n-1][0]			i1[0][n][1]	4
				8	I2[0][n-1][1]			i1[0][n][2]	5
					I2[0][n-1][2]	I2[0][n-1]	i2[0][n] = i1[0][n] + i2[0][n-1]	i2[0][n][0]	6
				11				i2[0][n][1]	7
				12	C0_0[0][n-2][0]			i2[0][n][2]	8
				15	C0_0[0][n-2][1]	C0_0[0][n-2]	C0_0[0][n] = i_2[0][n] – C0_0[0][n-2]	C0_0[0][n][0]	9
				16	C1_0[0][n-2][0]			C0_0[0][n][1]	10
				19	C1_0[0][n-2][1]	C1_0[0][n-2]	C1_0[0][n] = C0_0[0][n] – C1_0[0][n-2]	C1_0[0][n][0]	13
20				20	C2_0[0][n-2][0]			C1_0[0][n][1]	14
41					C2_0[0][n-2][1]	C2_0[0][n-2]	C2_0[0][n] = C1_0[0][n] – C2_0[0][n-2]	C2_0[0][n][0]	17
62								C2_0[0][n][1]	18
83										1
104										2
125										3
	wait_sample									4
										5	y_0[n]

	integrator	16	x[n]

										0
										1
										2
	wait_sample									3
										4
										5
	(…)
					(…)	(…)

								(…)

	wait_sample

	integrator&Comb_0	31	x[n]	0
				1	I0[0][n-1][0]
				2	I0[0][n-1][1]
				3	I0[0][n-1][2]	I0[0][n-1]	i0[0][n] = x[0][n] + i0[0][n-1]	i0[0][n][0]	0	0
				4	I1[0][n-1][0]			i0[0][n][1]	1
				5	I1[0][n-1][1]			i0[0][n][2]	2
				6	I1[0][n-1][2]	I1[0][n-1]	i1[0][n] = i0[0][n] + i1[0][n-1]	i1[0][n][0]	3
				7	I2[0][n-1][0]			i1[0][n][1]	4
				8	I2[0][n-1][1]			i1[0][n][2]	5
					I2[0][n-1][2]	I2[0][n-1]	i2[0][n] = i1[0][n] + i2[0][n-1]	i2[0][n][0]	6
				9				i2[0][n][1]	7
				10	C0_0[0][n-2][0]			i2[0][n][2]	8
				13	C0_0[0][n-2][1]	C0_0[0][n-2]	C0_0[0][n] = i_2[0][n] – C0_0[0][n-2]	C0_0[0][n][0]	11
				14	C1_0[0][n-2][0]			C0_0[0][n][1]	12
				17	C1_0[0][n-2][1]	C1_0[0][n-2]	C1_0[0][n] = C0_0[0][n] – C1_0[0][n-2]	C1_0[0][n][0]	15
				18	C2_0[0][n-2][0]			C1_0[0][n][1]	16
					C2_0[0][n-2][1]	C2_0[0][n-2]	C2_0[0][n] = C1_0[0][n] – C2_0[0][n-2]	C2_0[0][n][0]	19
								C2_0[0][n][1]	20
										1
										2
										3
	wait_sample									4
										5	y_0[n]

	integrator	32	x[n]

										0
										1
										2
	wait_sample									3
										4
										5
	(…)
					(…)	(…)

								(…)

	wait_sample

0	integrator&Comb_0&Comb1	255	x[n]	0
1				1	I0[0][n-1][0]
2				2	I0[0][n-1][1]
3				3	I0[0][n-1][2]	I0[0][n-1]	i0[0][n] = x[0][n] + i0[0][n-1]	i0[0][n][0]	0	0
4				4	I1[0][n-1][0]			i0[0][n][1]	1
5				5	I1[0][n-1][1]			i0[0][n][2]	2
6				6	I1[0][n-1][2]	I1[0][n-1]	i1[0][n] = i0[0][n] + i1[0][n-1]	i1[0][n][0]	3
7				7	I2[0][n-1][0]			i1[0][n][1]	4
8				8	I2[0][n-1][1]			i1[0][n][2]	5
9				24	I2[0][n-1][2]	I2[0][n-1]	i2[0][n] = i1[0][n] + i2[0][n-1]	i2[0][n][0]	6
10				25	C0_1[0][n-2][0]			i2[0][n][1]	7
11				26	C0_1[0][n-2][1]			i2[0][n][2]	8
12				30	C0_1[0][n-2][2]	C0_1[0][n-2]	C0_1[0][n] = i_2[0][n] – C0_1[0][n-2]	C0_1[0][n][0]	21
13				31	C1_1[0][n-2][0]			C0_1[0][n][1]	22
14				32	C1_1[0][n-2][1]			C0_1[0][n][2]	23
15				36	C1_1[0][n-2][2]	C1_1[0][n-2]	C1_1[0][n] = C0_1[0][n] – C1_1[0][n-2]	C1_1[0][n][0]	27
16				37	C2_1[0][n-2][0]			C1_1[0][n][1]	28
17				38	C2_1[0][n-2][1]			C1_1[0][n][2]	29
18				6	C2_1[0][n-2][2]	C2_1[0][n-2]	C2_1[0][n] = C1_1[0][n] – C2_1[0][n-2]	C2_1[0][n][0]	33
19				7	I2[0][n][0]			C2_1[0][n][1]	34
20				8	I2[0][n][1]			C2_1[0][n][2]	35
21				11	I2[0][n][2]	I2[0][n]	i2[0][n]
22				12	C0_0[0][n-2][0]
23				15	C0_0[0][n-2][1]	C0_0[0][n-2]	C0_0[0][n] = i_2[0][n] – C0_0[0][n-2]	C0_0[0][n][0]	9
24				16	C1_0[0][n-2][0]			C0_0[0][n][1]	10
25				19	C1_0[0][n-2][1]	C1_0[0][n-2]	C1_0[0][n] = C0_0[0][n] – C1_0[0][n-2]	C1_0[0][n][0]	13
26				20	C2_0[0][n-2][0]			C1_0[0][n][1]	14
53					C2_0[0][n-2][1]	C2_0[0][n-2]	C2_0[0][n] = C1_0[0][n] – C2_0[0][n-2]	C2_0[0][n][0]	17
80								C2_0[0][n][1]	18
107										1
134										2
161										3
										4
										5	y_0[n]	y_1[n]

I0
I1
I2
i0
i1
i2
x
C0_0
C1_0
C2_0
c0
c1
y_0
↓16
c2
C0_1
C1_1
C2_1
c0
c1
y_1
↓256
c2